## Feuille 1
TVA490 | U |  | Récupérateur de chaleur air-air. Installation murale.
Récupérateur de chaleur air-air, modèle Energy Comfort 325 "DAIKIN", classe d'efficacité énergétique A, classe d'efficacité énergétique A+, avec capteurs d'humidité et de CO2, débit d'air maximum 325 m³/h, consommation d'électricité 130 W, efficacité de récupération calorifique 91%, dimensions 700x525x705 mm, poids 21 kg, alimentation monophasée (230V/50Hz), avec connexions avec le réseau des conduits de 160 mm de diamètre, échangeur de flux croisé en polystyrène, ventilateurs centrifuges avec moteur de type EC basse consommation, filtres à air à haute efficacité, double bypass avec servomoteur pour changement de mode d'opération de récupération en free-cooling, capteurs de pression et de température et panneau de contrôle. Installation murale.
Code interne |  | Désignation |  | Quantité | Unité | Prix unitaire | Prix total
mt42dai950a |  | Récupérateur de chaleur air-air, modèle Energy Comfort 325 "DAIKIN", classe d'efficacité énergétique A, classe d'efficacité énergétique A+, avec capteurs d'humidité et de CO2, débit d'air maximum 325 m³/h, consommation d'électricité 130 W, efficacité de récupération calorifique 91%, dimensions 700x525x705 mm, poids 21 kg, alimentation monophasée (230V/50Hz), avec connexions avec le réseau des conduits de 160 mm de diamètre, échangeur de flux croisé en polystyrène, ventilateurs centrifuges avec moteur de type EC basse consommation, filtres à air à haute efficacité, double bypass avec servomoteur pour changement de mode d'opération de récupération en free-cooling, capteurs de pression et de température et panneau de contrôle. |  | 1 | U | 2992 | 2992
mo005 |  | Compagnon professionnel III/CP2 installateur de climatisation. |  | 0.7 | h | 30.2 | 21.14
mo104 |  | Ouvrier professionnel II/OP installateur de climatisation. |  | 0.7 | h | 25.99 | 18.19
|  | Frais de chantier des unités d'ouvrage |  | 2 | % | 3031.33 | 60.63
Coût d'entretien décennal: 525,63€ les 10 premières années. | [5 empty] | Montant total HT: | 3091.96