## Feuille 1
TVM110 | U |  | Terminal de ventilation, de paroi.
Terminal de ventilation, de paroi, DucoFlex "DAIKIN", de 310x285x300 mm, couleur blanche RAL 9010, avec maille de protection contre l'entrée de feuilles et d'oiseaux et fût de raccordement pour conduit d'admission ou d'extraction de 160 mm de diamètre intérieur.
Code interne |  | Désignation |  | Quantité | Unité | Prix unitaire | Prix total
mt42dai985a |  | Terminal de ventilation, de paroi, DucoFlex "DAIKIN", de 310x285x300 mm, couleur blanche RAL 9010, avec maille de protection contre l'entrée de feuilles et d'oiseaux et fût de raccordement pour conduit d'admission ou d'extraction de 160 mm de diamètre intérieur. |  | 1 | U | 194 | 194
mo005 |  | Compagnon professionnel III/CP2 installateur de climatisation. |  | 0.162 | h | 30.2 | 4.89
mo104 |  | Ouvrier professionnel II/OP installateur de climatisation. |  | 0.162 | h | 25.99 | 4.21
|  | Frais de chantier des unités d'ouvrage |  | 2 | % | 203.1 | 4.06
Coût d'entretien décennal: 35,22€ les 10 premières années. | [5 empty] | Montant total HT: | 207.16